## Direct FM modulator test
Comment | Designator | Footprint | LibRef | Quantity
1u, 6.3V, X6S | C4, C7, C8, C9, C10, C12, C13, C14 | SMD0402 | GRT155C80J105KE01D | 8
100R, 1% | R2, R6, R7, R8, R9, R10, R11 | SMD0402 - R | RC0402FR-07100RL | 7
10u, 10V, X6S | C16, C17, C20, C22 | SMD0603 | GRT188C81A106ME13D | 4
1n, 50V, X7R | C2, C5 | SMD0402 | MC0402B102K500CT | 2
49R9, 0.1% | R1, R3 | SMD0402 - R | AT0402BRD0749R9L | 2
120 ohm | F1, F2 | SMD0805 - R | 742792023 | 2
470p, 50V, C0G | C1, C3 | SMD0402 | GCM1555C1H471FA16D | 2
CDDFN2-T5.0LC | D1, D2 | CDDFN2-T5.0LC | CDDFN2-T5.0LC | 2
MCX 73366-0061 | J1, J2 | 73366-0061 | 73366-0061 | 2
PAT1220-C-2DB-T5 | U3, U4 | PAT1220 | PAT1220-C-2DB-T5 | 2
3n3, 50V, X7R | C11 | SMD0603 | 0603B332K500CT | 1
10k, 1% | R5 | SMD0603 - R | RC0603FR-0710KL | 1
10n, 50V, X7R | C15 | SMD0402 | MC0402B103K500CT | 1
18n, 35V, C0G | C6 | SMD0603 | C1608C0G1V183J080AC | 1
100n, 16V, X7R | C19 | SMD0402 | MC0402B104K160CT | 1
270R, 1% | R4 | SMD0603 - R | WR06X2700FTL | 1
470n, 50V, X7R | C18 | SMD0603 | C1608X7R1H474K080AC | 1
470uF, ALU 25V | C21 | WCAP-ATG8_8x11.5x3.5 | 860010474013 | 1
AFS446.0W02-TD01 | U2 | AFS446.0W02-TD01 | AFS446.0W02-TD01 | 1
LMX2572LPRHAT | U1 | VQFN50P600X600X100_HS-41N | LMX2572LPRHAT | 1
MABA-007159-000000 | T1 | MABA-007159-000000 | MABA-007159-000000 | 1
PMOD M | J3 | PMOD M | PMOD M | 1
SG-8018CG 25.0000M-TJHPA3 | XO1 | XO 2.5x2.0mm | SG-8018CG 25.0000M-TJHPA3 | 1