## Qadrature FM demodulator
Comment | Designator | Footprint | LibRef | Quantity
1u, 25V, X7R | C1, C2, C17, C18 | SMD0603 | CGA3E1X7R1E105K080AC | 4
10k, 1% | R2, R11, R12 | SMD0603 - R | RC0603FR-0710KL | 3
10n, 50V, C0G | C3, C4, C5 | SMD0603 | GRM1885C1H103JA01D | 3
51R, 1% | R4, R9, R13 | SMD0603 - R | CRCW060351R0FKEA | 3
100u, alu, 25V | C11, C15, C16 | WCAP-ATLI_6.3x11x2.5 | 860010473007 | 3
1k2, 1% | R3, R7 | SMD0603 - R | WR06X1201FTL | 2
3k6, 1% | R1, R5 | SMD0603 - R | RC0603FR-073K6L | 2
10u, 25V, X7R | C13, C14 | SMD1206 | GRM31CR71E106KA12L | 2
MCX 73366-0061 | J2, J3 | 73366-0061 | 73366-0061 | 2
1k1, 1% | R8 | SMD0603 - R | MCWR06X1101FTL | 1
1M, 1% | R10 | SMD0603 - R | CRCW06031M00FKEB | 1
1u, 5% | L1 | WE-KI_1008 | 744762310A | 1
2k4, 1% | R6 | SMD0603 - R | RC0603FR-072K4L | 1
6n8, 50V, C0G | C7 | SMD0603 | GRM1885C1H682JA01D | 1
18n, 35V, C0G | C8 | SMD0603 | C1608C0G1V183J080AC | 1
35RAPC4BV4 | J4 | 35RAPC4BV4 | 35RAPC4BV4 | 1
47p, 50V, C0G | C9 | SMD0805 | MC0805N470J500CT | 1
100n, 100V, C0G, 5% | C10 | SMD1206 | GRM31C5C2A104JA01L | 1
100p, 250V, C0G | C6 | SMD0603 | 885342006003 | 1
120p, 50V, C0G | C12 | SMD0603 | CC0603JRNPO9BN121 | 1
61300211121 | J1 | Header 2 2.54mm | 61300211121 | 1
691322110003 | J5 | 691322110003 | 691322110003 | 1
LDK320M33R | U3 | SOT23-5 | LDK320M33R | 1
NE5532DR | U2 | SOIC08 | NE5532DR | 1
SN74LVC86APWR | U1 | TSSOP14 | SN74LVC86APWR | 1